## Sheet1
北京安徽大厦电视机报价清单
序号 | 项目名称 | 项目特征 | 对应部位 | 单位 | 工程量 | 含税单价 单位：元 | 含税合价（税率 %）单位：元 | 报价品牌 | 备注
1 | 电视65寸 | 技术要求： LED液晶电视机 尺寸：65寸 分辨率：最大支持4K分辨率； RAM：2GB及以上；ROM：32GB及以上； 操作系统：安卓最新，并能支持免费升级； 接口：必须配置有数字/模拟射频信号接口、RJ45网络接口、USB接口、HDMI接口、AV接口、外置扬声器接口；内置Wifi； TV制式(信号源）：需同时支持Analog TV、DVB-C（解扰前端输出的加密DVB-C信号）、DTMB、IPTV（预留扩展）； 酒店定制功能：支持定制开机画面、酒店管理模式功能（设置开机频道、开机音量、最大音量、菜单有限访问、按键锁定、通电模式等）并可以通过USB快速克隆；支持对接市场主流第三方智慧酒店软件，开放对接电视机底层软件接口，拓展酒店IPTV功能；电视机断电重启后换台时电视画面出现的短暂标题栏中的时间需正常更新正确或可通过电视机软件技术上删除时间提示；前端调制设备中更改节目名，终端电视机需自动更新，无需再次克隆。 备注： 1）洞口尺寸已预留，不得扩大，须自行考虑安装可行性、费用自理。 2）包含可伸缩支架及安装。 3）包含1m长有线电视SYWV75-5跳线。 4）电视机接口要求：连接伴音喇叭的电视机需要内置不低于功率输出为了3W/8欧姆的音频输出接口（包含1m长配套接口音频跳线），连接浴室无源伴音喇叭。 5）遥控器需有金属质感（需定制） | 客房 | 台 | 112 |  | 0
2 | 电视75寸 | 技术要求： LED液晶电视机 尺寸：75寸 分辨率：最大支持4K分辨率； RAM：2GB及以上；ROM：32GB及以上； 操作系统：安卓最新，并能支持免费升级； 接口：必须配置有数字/模拟射频信号接口、RJ45网络接口、USB接口、HDMI接口、AV接口、外置扬声器接口；内置Wifi； TV制式(信号源）：需同时支持Analog TV、DVB-C（解扰前端输出的加密DVB-C信号）、DTMB、IPTV（预留扩展）； 酒店定制功能：支持定制开机画面、酒店管理模式功能（设置开机频道、开机音量、最大音量、菜单有限访问、按键锁定、通电模式等）并可以通过USB快速克隆；支持对接市场主流第三方智慧酒店软件，开放对接电视机底层软件接口，拓展酒店IPTV功能；电视机断电重启后换台时电视画面出现的短暂标题栏中的时间需正常更新正确或可通过电视机软件技术上删除时间提示；前端调制设备中更改节目名，终端电视机需自动更新，无需再次克隆。 备注： 1）洞口尺寸已预留，不得扩大，须自行考虑安装可行性、费用自理。 2）包含可伸缩支架及安装。 3）包含1m长有线电视SYWV75-5跳线。 4）电视机接口要求：连接伴音喇叭的电视机需要内置不低于功率输出为了3W/8欧姆的音频输出接口（包含1m长配套接口音频跳线），连接浴室无源伴音喇叭。 5）遥控器需有金属质感（需定制） | 套房 | 台 | 31 |  | 0
4 | 电视55寸 | 技术要求： LED液晶电视机 尺寸：55寸 分辨率：最大支持4K分辨率； RAM：2GB及以上；ROM：32GB及以上； 操作系统：安卓最新，并能支持免费升级； 接口：必须配置有数字/模拟射频信号接口、RJ45网络接口、USB接口、HDMI接口、AV接口、外置扬声器接口；内置Wifi； TV制式(信号源）：需同时支持Analog TV、DVB-C（解扰前端输出的加密DVB-C信号）、DTMB、IPTV（预留扩展）； 酒店定制功能：支持定制开机画面、酒店管理模式功能（设置开机频道、开机音量、最大音量、菜单有限访问、按键锁定、通电模式等）并可以通过USB快速克隆；支持对接市场主流第三方智慧酒店软件，开放对接电视机底层软件接口，拓展酒店IPTV功能；电视机断电重启后换台时电视画面出现的短暂标题栏中的时间需正常更新正确或可通过电视机软件技术上删除时间提示；前端调制设备中更改节目名，终端电视机需自动更新，无需再次克隆。 备注： 1）洞口尺寸已预留，不得扩大，须自行考虑安装可行性、费用自理。 2）包含普通挂架及安装。 3）包含1m长有线电视SYWV75-5跳线。 4）电视机接口要求：连接伴音喇叭的电视机需要内置不低于功率输出为了3W/8欧姆的音频输出接口（包含1m长配套接口音频跳线），连接浴室无源伴音喇叭。 5）遥控器需有金属质感（需定制） | 有线电视机房 | 台 | 1 |  | 0
含税金额合计（报价含定制遥控器、音频接口转换器、固定支架等安装费用） |  |  |  |  | 0